## NTC
			R at 25 C		Vcc	top R	ADC ref	ADC bits		Vcc	top R	ADC ref	ADC bits
			3000		5	2000	2.5	10		5	6000	1.1	10
Temp deg F	Temp deg C	Datasheet	Act Resistance			R divider V		ADC reading			R divider V		ADC reading
-67	-55	101.1	303300			4.96724533245988		1023			4.90300678952473		1023
-58	-50	69.81	209430			4.95270302227688		1023			4.86074362902103		1023
-49	-45	48.87	146610			4.93270977726936		1023			4.80342048358561		1023
-40	-40	34.65	103950			4.9056158565361		1023			4.72714870395634		1023
-31	-35	24.87	74610			4.86946873776269		1023			4.62783773725344		1023
-22	-30	18.06	54180			4.82200071199715		1023			4.50149551345962		1023
-13	-25	13.26	39780			4.76065102920057		1023			4.34469200524246		1023
-4	-20	9.837	29511			4.68265050299895		1023			4.15519134915942		1023
5	-15	7.372	22116			4.58533753524631		1023			3.93299189073837		1023
14	-10	5.578	16734			4.46621116686239		1023			3.6803906043811		1023
23	-5	4.259	12777			4.32327265344793		1023			3.4023006870107		1023
32	0	3.28	9840			4.15540540540541		1023			3.10606060606061		1023
41	5	2.548	7644			3.96308585649108		1023			2.80123131046614		1023
50	10	1.994	5982			3.74718115760461		1023			2.49624436654982		1023
59	15	1.573	4719			3.5116832862033		1023			2.20123145815841		1023
68	20	1.25	3750			3.26086956521739		1023			1.92307692307692		1023
77	25	1	3000			3		1023			1.66666666666667		1023
86	30	0.8054	2416.2			2.73560980028078		1023			1.43544592571469		1023
95	35	0.6528	1958.4			2.47372675828618		1013			1.23039806996381		1023
104	40	0.5324	1597.2			2.22006004670299		909			1.0511767493287		979
113	45	0.4368	1310.4			1.97921701304978		811			0.896257386736704		834
122	50	0.3603	1080.9			1.75419520270051		719			0.76325043426683		711
131	55	0.2989	896.7			1.54779576759761		634			0.650093522989256		605
140	60	0.2492	747.6			1.36046003785122		557			0.553974746576561		516
149	65	0.2088	626.4			1.19250685348766		488			0.472654835204636		440
158	70	0.1758	527.4			1.04336472263987		427			0.403989337255263		376
167	75	0.1487	446.1			0.911859695024733		373			0.346023176804579		322
176	80	0.1263	378.9			0.796376476522763		326			0.296994779664205		276
185	85	0.1078	323.4			0.695962813118705		285			0.255716861182275		238
194	90	0.09233	276.99			0.608237190325825		249			0.2206391917145		205
203	95	0.07941	238.23			0.532183913181398		218			0.190943584959195		178
212	100	0.06857	205.71			0.466312434544886		191			0.165742517777982		154
221	105	0.05942	178.26			0.409179804063794		168			0.144263918967476		134
230	110	0.05167	155.01			0.359650303246853		147			0.125921810037677		117
239	115	0.04509	135.27			0.31675151151845		130			0.110239647154893		103
248	120	0.03948	118.44			0.279545325805782		115			0.096789377684508		90
257	125	0.03467	104.01			0.247170878465407		101			0.085198091090939		79
266	130	0.03055	91.65			0.219085411039132		90			0.075225924010736		70
275	135	0.02699	80.97			0.194548696040789		80			0.06657654946497		62
284	140	0.02392	71.76			0.173186083330115		71			0.059093244792284		55
293	145	0.02125	63.75			0.154451847365233		63			0.05256648113791		49
302	150	0.01894	56.82			0.138125844750634		57			0.046905802054544		44

## pot
	Max R		Vcc	top R	ADC ref	ADC bits
	300		5	330	2.5	10
Relative	Act Resistance			R divider V		ADC reading
0	0			0		0
0.05	15			0.217391304347826		89		89
0.1	30			0.416666666666667		171		82
0.15	45			0.6		246		75
0.2	60			0.769230769230769		315		69
0.25	75			0.925925925925926		379		64
0.3	90			1.07142857142857		439		60
0.35	105			1.20689655172414		494		55
0.4	120			1.33333333333333		546		52
0.45	135			1.45161290322581		595		49
0.5	150			1.5625		640		45
0.55	165			1.66666666666667		683		43
0.6	180			1.76470588235294		723		40
0.65	195			1.85714285714286		761		38
0.7	210			1.94444444444444		796		35
0.75	225			2.02702702702703		830		34
0.8	240			2.10526315789474		862		32
0.85	255			2.17948717948718		893		31
0.9	270			2.25		922		29
0.95	285			2.31707317073171		949		27
1	300			2.38095238095238		975		26

## pot2
	Max R		Vcc	Top R	Bottom R		ADC ref	ADC bits
	300		5	0	165		5	10
Relative	Act Resistance		I	Top V	Bottom V			ADC reading
0	0		0.030303	5.000	5.000		1023	1023			84
0.05	15		0.027778	5.000	4.583		1023	939		0	73
0.1	30		0.025641	5.000	4.231		1023	866		0	61
0.15	45		0.023810	5.000	3.929		1023	805		0	54
0.2	60		0.022222	5.000	3.667		1023	751		0	47
0.25	75		0.020833	5.000	3.438		1023	704		0	41
0.3	90		0.019608	5.000	3.235		1023	663		0	37
0.35	105		0.018519	5.000	3.056		1023	626		0	33
0.4	120		0.017544	5.000	2.895		1023	593		0	30
0.45	135		0.016667	5.000	2.750		1023	563		0	27
0.5	150		0.015873	5.000	2.619		1023	536		0	24
0.55	165		0.015152	5.000	2.500		1023	512		0	22
0.6	180		0.014493	5.000	2.391		1023	490		0	21
0.65	195		0.013889	5.000	2.292		1023	469		0	18
0.7	210		0.013333	5.000	2.200		1023	451		0	18
0.75	225		0.012821	5.000	2.115		1023	433		0	16
0.8	240		0.012346	5.000	2.037		1023	417		0	15
0.85	255		0.011905	5.000	1.964		1023	402		0	14
0.9	270		0.011494	5.000	1.897		1023	388		0	13
0.95	285		0.011111	5.000	1.833		1023	375		0	12
1	300		0.010753	5.000	1.774		1023	363		0